## РМ
Симферопольская
Кровельная
Компания
РУЛОННЫЕ НАПЛАВЛЯЕМЫЕ МАТЕРИАЛЫ ДЛЯ КРОВЛИ И ГИДРОИЗОЛЯЦИИ
Материалы класса «ПРЕМИУМ»: БИТУМНО-ПОЛИМЕРНЫЕ МАТЕРИАЛЫ ПОВЫШЕННОЙ НАДЕЖНОСТИ
Наименование материала | Толщина мм | Вес кг/м² | Основа | Кол-во рул. на поддоне | Площадь, размер рулона | Цена за 1 м² с НДС, грн.
ТЕХНОЭЛАСТ | СБС-модифицированный наплавляемый материал (срок службы 25-30 лет).
Гибкость на брусе (R=10мм) -25ºС. Теплостойкость +100ºС. Рабочий диапазон -60/+125.
Техноэласт ЭКП слан. сер. | 4.2 | 5 | Полиэстер | 20 | 10 м² (10х1) | 48.85
Техноэласт ЭПП | 4 | 4.6 | Полиэстер | 20 | 10 м² (10х1) | 45.51
ТЕХНОЭЛАСТ ТЕРМО | АПП-модифицированный наплавляемый материал (срок службы 20-25 лет).
Гибкость на брусе (R=10мм) -15ºС. Теплостойкость +130ºС. Рабочий диапазон -50/+150.
Техноэласт ТЕРМО ЭКП сланец серый | 4.2 | 5 | Полиэстер | 20 | 10 м² (10х1) | 48.85
Техноэласт ТЕРМО ЭПП | 4 | 4.6 | Полиэстер | 20 | 10 м² (10х1) | 45.51
Материалы класса «БИЗНЕС»: ОТЛИЧНОЕ РЕШЕНИЕ ДЛЯ НАДЕЖНЫХ КРОВЕЛЬ
УНИФЛЕКС | СБС-модифицированный наплавляемый материал (срок службы 15-20 лет).
Гибкость на брусе (R=25мм) -20ºС. Теплостойкость +95ºС. Рабочий диапазон -55/+120.
Унифлекс ТКП слан.сер./гр.зел. | 3.8 | 4.5 | Стеклоткань | 23 | 10 м² (10х1) | 36.87
Унифлекс ЭКП слан.сер./гр.зел. | 3.8 | 4.5 | Полиэстер | 23 | 10 м² (10х1) | 38.02
Унифлекс ХКП слан. сер./гр.зел. | 3.8 | 4.5 | Стеклохолст | 23 | 10 м² (10х1) | 32.17
Унифлекс ЭПП | 2.8 | 3.5 | Полиэстер | 28 | 10 м² (10х1) | 32.74
Унифлекс ТПП | 2.8 | 3.5 | Стеклоткань | 25 | 10 м² (10х1) | 23.5377
Унифлекс ХПП | 2.8 | 3.5 | Стеклохолст | 28 | 10 м² (10х1) | 26.9
Материалы класса «СТАНДАРТ»: ЗАЩИТА ЗДАНИЯ ОТ ВОДЫ И УДОБСТВО В РАБОТЕ
БИПОЛЬ | СБС-модифицированный наплавляемый материал.
Гибкость на брусе (R=25мм) -15ºС. Теплостойкость +90ºС. Рабочий диапазон -40/+115.
Биполь ЭКП гр.сер | - | 4 | Полиэстер | 25 | 10 м² (10х1) | 31.52
Биполь ЭКП слан.сер. | - | 4 | Полиэстер | 25 | 10 м² (10х1) | 31.69
Биполь ХКП гр.сер | - | 4 | Стеклохолст | 25 | 10 м² (10х1) | 26.41
Биполь ХКП слан.сер. | - | 4 | Стеклохолст | 25 | 10 м² (10х1) | 26.58
Биполь ЭПП | - | 3 | Полиэстер | 23 | 15 м² (15х1) | 27.56
Биполь ХПП | - | 3 | Стеклохолст | 23 | 15 м² (15х1) | 22.72
БИКРОЭЛАСТ | Модифицированный наплавляемый материал (срок службы 10 - 15 лет).
Гибкость на брусе (R=25мм) -10ºС. Теплостойкость +85ºС. Рабочий диапазон -35/+115.
Бикроэласт ЭКП гр.сер | - | 4 | Полиэстер | 25 | 10 м² (10х1) | 28.8
Бикроэласт ЭКП слан.сер. | - | 4 | Полиэстер | 25 | 10 м² (10х1) | 28.97
Бикроэласт ХКП гр.сер | - | 4 | Стеклохолст | 25 | 10 м² (10х1) | 23.52
Бикроэласт ХКП слан.сер. | - | 4 | Стеклохолст | 25 | 10 м² (10х1) | 23.7
Бикроэласт ЭПП | - | 2.5 | Полиэстер | 23 | 15 м² (15х1) | 23.25
Бикроэласт ХПП | - | 2.5 | Стеклохолст | 23 | 15 м² (15х1) | 18.95
Материалы класса «ЭКОНОМ»: КАЧЕСТВЕННЫЕ МАТЕРИАЛЫ ДЛЯ ИЗГОТОВЛЕНИЯ НЕДОРОГОЙ КРОВЛИ
Еврорубироид | Битумный наплавляемый материал.
Гибкость на брусе (R=25мм) 0ºС. Теплостойкость +80ºС. Рабочий диапазон -25/+100.
Еврорубироид ХКП гран. сер. | - | 3.5 | Стеклохолст | 30 | 10 м² (10х1) | 19.27
Еврорубироид ХПП | - | 2.5 | Стеклохолст | 25 | 15 м² (15х1) | 16.96
Стеклоизол ХКП гран. сер. (г. Рязань) | - | 3.5 | Стеклохолст | 28 | 10 м² (10х1) | 19.27
Стеклоизол ХПП (г. Рязань) | - | 2.5 | Стеклохолст | 42 | 10 м² (10х1) | 16.96

## Вата
Симферопольская
Кровельная
Компания
Строительная тепло- звукоизоляция из каменной ваты (базальтовое волокно)
Тепло- звукоизоляция скатной кровли, внутренних перегородок, межэтажных перекрытий на лагах
Наименование материала |  | Толщина, мм | Плотность, кг/м.куб | Коэф-нт тепло-ти, λ10 Вт/моC | Размер,мм | В упаковке м2 | Цена за 1 кв.м. с НДС, грн.
РОКЛАЙТ |  | 50 | 30 | 0.042 | 500х1000 | 6 | 19.95
|  | 100 |  |  |  | 3 | 39.9
ТЕХНОЛАЙТ ЭКСТРА |  | 50 | 30 | 0.037 | 500х1000 | 6 | 23.97
|  | 100 |  |  |  | 3 | 47.94
ТЕХНОЛАЙТ ОПТИМА |  | 50 | 35 | 0.034 | 500х1000 | 5 | 25.72
|  | 100 |  |  |  | 2.5 | 51.44
Тепло- звукоизоляция слоистой кладки, каркасных стен, скатной кровли
ТЕХНОБЛОК СТАНДАРТ |  | 50 | 45 | 0.034 | 500х1000 | 5 | 26.01
|  | 100 |  |  |  | 2.5 | 52.02
Тепло- звукоизоляция фасадов с вентилируемым зазором, в системах каcсетных фасадов
Наименование материала |  | Толщина мм | Плотность кг/м.куб | Коэф-нт тепло-ти, λ10 Вт/моC | Размер,мм | В упаковке м2 | Цена за 1 кв.м. с НДС, грн.
ТЕХНОВЕНТ СТАНДАРТ |  | 50 | 80 | 0.033 | 500х1000 | 3 | 41.15
|  | 100 |  |  |  | 1.5 | 82.3
Тепло- звукоизоляция фасадов под штукатурку
Наименование материала |  | Толщина мм | Плотность кг/м.куб | Коэф-нт тепло-ти, λ10 Вт/моC | Размер,мм | В упаковке м2 | Цена за 1 кв.м. с НДС, грн.
ТЕХНОФАС |  | 50 | 145 | 0.035 | 500х1000 | 2.5 | 68.52
|  | 100 |  |  |  | 1 | 137.04
Изоляция для плоских кровель в качеcтве нижнего слоя
Наименование материала |  | Толщина мм | Плотность кг/м.куб | Коэф-нт тепло-ти, λ10 Вт/моC | Размер,мм | В упаковке м2 | Цена за 1 кв.м. с НДС, грн.
ТЕХНОРУФ Н 30 |  | 60 | 100 | 0.036 | 500х1000 | 2.5 | 58.47
|  | 80 |  |  |  | 2 | 77.96
|  | 100 |  |  |  | 1.5 | 97.45
Изоляция для плоских кровель
Наименование материала |  | Толщина мм | Плотность кг/м.куб | Коэф-нт тепло-ти, λ10 Вт/моC | Размер,мм | В упаковке м2 | Цена за 1 кв.м. с НДС, грн.
ТЕХНОРУФ 45 |  | 50 | 140 | 0.037 | 500х1000 | 2 | 69.3
|  | 100 |  |  |  | 1.5 | 138.6
ТЕХНОРУФ В 60 |  | 30 | 180 | 0.037 | 500х1000 | 2 | 54.88
|  | 40 |  |  |  | 2.5 | 66.52
|  | 50 |  |  |  | 2 | 83.15
Примечание: | Возможно изготовление нестандартных размеров по согласованию с заказчиком.

## Мастики
Симферопольская
Кровельная
Компания
Мастики, праймеры "ТехноНИКОЛЬ"
Мастика "Эврика" (ТУ 5775-010-17925162-2003)
Применяется при устройстве и ремонте кровель и гидроизоляции.
Мастика битумно-полимерная кровельная и гидроизоляционная “Эврика”
изготавливается из кровельных битумов, модифицированных
дивинилстирольным термоэластопластом,и минеральных наполнителей.
Праймер битумный (ТУ 5775-011-17925162-2003)
Предназначен для подготовки (огрунтовки) бетонного основания, цементно-песчаных
стяжек перед укладкой наплавляемых и самоклеющихся кровельных, гидроизоляционных материалов.
Праймер представляет собой концентрированный раствор высококачественных нефтяных битумов
с температурой размягчения не ниже 80°C в специально подобранных органических растворителях.
Обладает высокой проникающей способностью и малым временем высыхания.
Праймер (концентрат) перед применением необходимо разбавить растворителем (бензином, нефрасом
(уайтспиритом), керосином) в соотношении 1:1-1:1,5 по массе.
Расход уже разбавленного праймера при однослойном покрытии составляет 250-350 мл/м2.
Мастика "Техномаст" (ТУ 5775-018-17925162-2004)
Битумно-полимерная кровельная гидроизоляционная
Мастика "Техномаст" представляет собой полностью готовый к применению материал на основе
нефтяного битума, модифицированного искусственным каучуком, технологических добавок,
минеральных наполнителей и органического растворителя. Покрытия на её основе
обладают высокими эластичностью, прочностью сцепления с основанием,
теплостойкостью, устойчивостью к воздействию влаги.
Расход мастики:
для приклеивания - 1кг.на м2
для устройства гидроизоляции - 2,5-3,5 кг. на м2
Наименование | Упаковка | Ед.изм. | Цена, грн.
Мастика "БКГ" | Мастика имеет форму брикета в полиэтиленовой пленке. Вес брутто 30 кг. | брикет | 179
Праймер битумный ТЕХНОНИКОЛЬ №1 (концентрат) | Мастика упакована в металлическое вёдро 20 л. Вес брутто 19,80 кг. | ведро | 315
Праймер битумный ТЕХНОНИКОЛЬ №1 (готовый) | Мастика упакована в металлическое вёдро 20л. Вес брутто 18,00 кг. | ведро | 350
Мастика кровельная горячая ТЕХНОНИКОЛЬ № 41 (Эврика) | Мастика упакована в мешки по 30кг с антиадгезионным внутренним слоем. | брикет | 370
Мастика кровельная ТЕХНОНИКОЛЬ № 21 (Техномаст) | Мастика упакована в металлическое вёдро 10 л. Вес нетто 10 кг. | ведро | 256
Мастика кровельная ТЕХНОНИКОЛЬ № 21 (Техномаст) | Мастика упакована в металлическое вёдро 20л. Вес нетто 20 кг. | ведро | 471
Мастика приклеивающая ТЕХНОНИКОЛЬ № 22 (Вишера) | Мастика упакована в металлическое вёдро 20л. Вес брутто 21,55 кг. | ведро | 377
Хранение:
Хранить в сухих вентилируемых помещениях при температуре от -20°С до +30°С.
Гарантийный срок хранения 12 месяцев.
Меры безопасности:
Не применять вблизи источников открытого огня. Работы проводить в хорошо проветриваемых помещениях.

## Shinglas
Симферопольская
Кровельная
Компания
Битумная черепица
Наименование материала | Цвет | Форма нарезки | Кол-во в упаковке | Цена за 1 м² с НДС грн
Финская черепица (гарантия завода-изготовителя 10 лет)
Финская черепица | Серый, зелёный, красный | sonata | 3 м² | 67
SHINGLAS Классик (гарантия завода-изготовителя 20 лет)
коллекция: QUADRILLE соната | Красный, коричневый, зеленый, красно-коричневый, виски | sonata | 3 м² | 85
коллекция: QUADRILLE аккорд | Коричневый, миндаль, ольва | accord |  | 103
коллекция: FLAMENCO | Валенсия, арагон, гранада, толедо | trio |  | 99.8
коллекция: TWIST | Коричневый, антик | trio |  | 99.8
коллекция: TANGO | Красный, осенний, зеленый, панговый | tango |  | 99.8
SHINGLAS Ультра (гарантия завода-изготовителя 25 лет)
коллекция SAMBA | Красный, коричневый, зеленый | sonata | 3 м² | 107.6
коллекция JIVE | Красный, коричневый, зеленый, серый | accord |  | 107.6
| Синий |  |  | 136
коллекция FOXTROT | Миндаль, сандал, олива, неро | accord |  | 129.6
SHINGLAS Джаз (гарантия завода-изготовителя 30 лет)
коллекция JAZZ (ламинированный Shinglas) | Габро, коррида, наска, терра, индиго, арник, навара | jazz | 2 м² | 144
Комплектация к бит.черепице
Наименование материала | Цвет | Ед. изм. |  | Цена за ед-цу с НДС, грн
Коньково-карнизная черепица | Все цвета, кроме синего | м², упаковка: 5 м²=12 п/м конька или 20 п/м карниза |  | 98.2
| Синий |  |  | 114
Ендовный ковер | Все цвета, кроме синего | м² рулон: 10 м² (10х1) |  | 83.7
| Синий |  |  | 110.6
ДОП.материалы
Барьер ОС-ГЧ | 2,2мм, основа-полиестр | м² рулон:15 м² (15х1) |  | 52
Подкладочный ковер ЭММ | 1,5мм, основа-полиестр | м² рулон: 25 м² (25х1) |  | 38
Вспомогательные материалы
Гвозди оцинкованные |  | кг. |  | 35
Капельник |  | шт. 2 п/м |  | 60
Торцевая планка |  | шт.2 п/м |  | 70
Примыкание |  | шт.2 п/м |  | 45
Мастика "Фиксер" картридж 310 мл. |  | шт. |  | 22
Мастика "Фиксер" 3л. Брутто 3,6 кг. |  | шт. |  | 127
Мастика "Фиксер" 12л. Брутто 13,10 кг. |  | шт. |  | 350
Вентилятор скатный прямоугольный (черный, красн., зел., кор.) |  | шт. |  | 155
Вентилятор коньковый (1220 мм.) |  | шт. |  | 160
Основание для кровли
Плита KRONOPOL (Польша) OSB - 3 10мм 1250*2500 (3,125 кв.м.) |  | лист |  | 160
Плита KRONOPOL (Польша) OSB - 3 12мм 1250*2500 (3,125 кв.м.) |  | лист |  | 190
Мансардные окна, выходы на кровлю, чердачные лестницы
!!!Спроси у менеджера!!!

## Техноплекс
Симферопольская
Кровельная
Компания
Экструдированный пенополистирол (XPS) - для теплоизоляции конструкций (фундаментов, стен, инверсионных кровель) с повышенными требованиями к влагостойкости и износосойкости.
Наименование | Толщина, мм | Размер, мм | Кол-во в упак.,м.кв. | Кол-во в упак.,м.куб | Ед.измерения | Цена с НДС, грн м. куб. | Цена с НДС, грн м. кв. | Цена с НДС, грн лист | Цена с НДС, грн упак.
Техноплекс 35 250 Г1 | 20мм (ф) | 1180х580 | 13.688 | 0,274(20 плит) | м.куб | 1310 | 26.223 | 17.947 | 358.94
| 30мм (ф) | 1180х580 | 8.8972 | 0,267(13 плит) | м.куб | 1310 | 39.3124 | 26.9054 | 349.77
| 40мм | 1180х580 | 6.844 | 0,274(10 плит) | м.куб | 1310 | 52.4459 | 35.894 | 358.94
| 50мм | 1180х580 | 5.4752 | 0,274(8 плит) | м.куб | 1310 | 65.5574 | 44.8675 | 358.94
Плиты ТЕХНОПЛЕКС 35 250 предназначены для теплоизоляции полов, включая нагружаемые полы по грунту и полы холодильных камер; теплоизоляции в конструкциях инверсионных и эксплуатируемых кровель, кровель с механическим креплением; в качестве теплоизоляционного слоя в системе штукатурного фасада; применяются при теплоизоляции лоджий и балконов.
Наименование | Толщина, мм | Размер, мм | Кол-во в упак.,м.кв. | Кол-во в упак.,м.куб | Ед.измерения | Цена с НДС, грн м. куб. | Цена с НДС, грн м. кв. | Цена с НДС, грн лист | Цена с НДС, грн упак.
Техноплекс 35 250 Стандарт Г4 | 20мм (ф) | 1180х580 | 13.688 | 0,274(20 плит) | м.куб | 1250 | 25.0219 | 17.125 | 342.5
| 30мм (ф) | 1180х580 | 8.8972 | 0,267(13 плит) | м.куб | 1250 | 37.5118 | 25.6731 | 333.75
| 40мм | 1180х580 | 6.844 | 0,274(10 плит) | м.куб | 1250 | 50.0438 | 34.25 | 342.5
| 50мм | 1180х580 | 5.4752 | 0,274(8 плит) | м.куб | 1250 | 62.5548 | 42.8125 | 342.5
Плиты ТЕХНОПЛЕКС 35 250 Стандарт предназначены для теплоизоляции фундаментов и подвальных помещений; теплоизоляции нагружаемых полов по грунту и полов холодильных камер; применяются при теплоизоляции эксплуатируемых кровель под стяжку.
Наименование | Толщина, мм | Размер, мм | Кол-во в упак.,м.кв. | Кол-во в упак.,м.куб | Ед.измерения | Цена с НДС, грн м. куб. | Цена с НДС, грн м. кв. | Цена с НДС, грн лист | Цена с НДС, грн упак.
Техноплекс 45 500 | 50мм | 1180х580 | 5.48 | 0,274(8 плит) | м.куб | 1630 | 81.5 | 55.8275 | 446.62
Плиты ТЕХНОПЛЕКС 45 500 предназначены для теплоизоляции нагружаемых полов по грунту; эксплуатируемых кровель под стяжку; широко применяются при теплоизоляции железных и автомобильных дорог на пучинистых и вечномерзлых грунтах, туннелей, аэропортов и взлетно-посадочных полос, гаражей и стоянок
Наименование | Толщина, мм | Размер, мм | Кол-во в упак.,м.кв. | Кол-во в упак.,м.куб | Ед.измерения | Цена с НДС, грн м. куб. | Цена с НДС, грн м. кв. | Цена с НДС, грн лист | Цена с НДС, грн упак.
Техноплекс 35 250 КЛИН | 3,4 % уклон | 1200х600 | 10.08 | 0,3024(14 плит) | м.куб | 1400 | 42 | 30.24 | 423.36
| 1,7 % уклон | 1200х600 | 10.08 | 0,3024(14 плит) | м.куб | 1400 | 42 | 30.24 | 423.36
Плиты ТЕХНОПЛЕКС 35 250 КЛИН пердставляют революционное решение для создания уклонов на кровле, увеличения уклона или для изменения направления стока воды. Используются для устройства разуклонки в ендове к водоприемным воронкам, для создания уклона (разжелобка) у вентиляционных шахт и зенитных фонарей.
Мастика приклеивающая ТехноНИКОЛЬ №27 (для приклеивания плит к битумным, битумно-полимерным изоляционным материалам) |  | Расход приклеивания плит 0,5-1 кг/кв.м. | t нанесения +5С до +40С | время выработки 8 ч | время высыхания не более 6 ч |  | Ведро 12 кг |  | 250
|  | Расход приклеивания плит 0,5-1 кг/кв.м. | t нанесения +5С до +40С | время выработки 8 ч | время высыхания не более 6 ч |  | Ведро 22 кг |  | 420

## Пленки
Симферопольская
Кровельная
Компания
Строительные пленки
Наименование | Обозначение | Цвет | Размер рулона, м | Паропроницаеморсть, гр/кв.м./24ч | Прочность, Н/5 см | УФ стабильность | Цена, грн/кв.м.
Гидроизоляция серебрянная | KF 96 Silver | серебро | 1,5*50 | 40 | 600/500 | 2 мес | 3.3
Гидроизоляция прозрачная | KF 110 Standart | прозрачная | 1,5*50 | 40 | 240/190 | 3 мес | 3.3
Гидроизоляция серебрянная | D 96 | серебро | 1,5*50 | 40 | 600/500 | 2 мес | 3
Пароизоляция серебрянная | KF PI 96 Silver | серебро | 1,5*50 | 96 | 600/500 | 2 мес | 4.2
Пароизоляция прозрачная | KF PI 110 Standart | прозрачная | 1,5*50 | 96 | 240/190 | 3 мес | 4.2
Пароизоляция серебрянная | Antivil Fi Silver 96 | серебро | 1,5*51 | 96 | 600/500 | 2 мес | 3
Супердиффузионные мембраны
Наименование | Обозначение | Плотность, гр/кв.м. | Размер рулона, м | Паропроницаеморсть, гр/кв.м. | Прочность, Н/5 см | УФ стабильность | Цена, грн/кв.м.
Супердиффузионная мембрана | Eurotop N35 | 135 | 1,5*50 | 1900 | 270/170 | 4 мес | 9.1
Супердиффузионная мембрана | Eurotop L2 | 90 | 1,5*50 | 1800 | 150/100 | 4 мес | 7.1
Ленты
Наименование |  |  | Ширина, мм | Длина, м. пог. | Цена, грн/м.пог. |  | Цена, грн/рулон
Лента двухсторонняя бутил-каучуковая К-2 |  |  | 15 мм | 40 м.пог. | 4 |  | 160

## Водосток Bryza
Симферопольская
Кровельная
Компания
Система 125 всегда в наличии на складе! В пяти цветах!
Система 100 всегда на складе белый и коричневый цвета!
Система 75, 150 - под заказ! Срок поставки от 10 до 40 дней!
Пластиковая водосточная система Bryza (Польша) | [5 empty] | Скидка: | 0%
Наименование | Ед. изм | BRYZA 75 | BRYZA 100 | BRYZA 125 | BRYZA 150
|  | желоб d= 75 мм труба d= 63 мм | желоб d=100 мм труба d=90 мм | желоб d=125 мм труба d=90 мм | желоб d=150 мм труба d=110 мм
|  | белый, коричневый, красный, зеленый, кирпичный | белый, коричневый, красный | белый, коричневый, красный, зеленый, кирпичный | белый, коричневый, красный
Желоб 3м | шт. | 54.65 | 72.45 | 86.3 | 120 | 54.65 | 72.45 | 86.3 | 120
Муфта желоба | шт. | 27.59 | 33.73 | 36.29 | 43.44 | 27.59 | 33.73 | 36.29 | 43.44
Воронка сливная | шт. | 39.93 | 58.5 | 62.73 | 105.21 | 39.93 | 58.5 | 62.73 | 105.21
Угол внешний/внутренний 90 гр. | шт. | 39.93 | 49 | 52.55 | 63.11 | 39.93 | 49 | 52.55 | 63.11
Угол любой (под заказ) | шт. | 92.53 | 95.7 | 102.94 | 117.62 | 92.53 | 95.7 | 102.94 | 117.62
Держатель желоба ПВХ | шт. | 12.14 | 14.88 | 16.29 | 19.52 | 12.14 | 14.88 | 16.29 | 19.52
Держатель желоба металл прямой | шт. | 15.71 | 19.09 | 21.02 | 25.39 | 15.71 | 19.09 | 21.02 | 25.39
Держатель желоба металл боковой | шт. | 16.63 | 20.46 | 21.9 | 26.48 | 16.63 | 20.46 | 21.9 | 26.48
Заглушка желоба правая/левая | шт. | 12.14 | 16.87 | 20.21 | 25.66 | 12.14 | 16.87 | 20.21 | 25.66
Труба водосточная 3м | шт. | 82.43 | 96.89 |  | 119.07 | 82.43 | 96.89 |  | 119.07
Муфта трубы | шт. | 21.38 | 25.14 |  | 30.93 | 21.38 | 25.14 |  | 30.93
Колено | шт. | 27.59 | 30.74 |  | 36.98 | 27.59 | 30.74 |  | 36.98
Хомут трубы | шт. | 12.14 | 15.84 |  | 20 | 12.14 | 15.84 |  | 20
Тройник | шт. | - | 63.07 |  | 72.4 | - | 63.07 |  | 72.4
Переходник 110/90 мм | шт. | 30.7 |  |  |  | 30.7
Люк для чистки 110 мм | шт. | 87.08 |  |  |  | 87.08
Крюк хомута металлический 120 мм | шт. | 13.44 |  |  |  | 13.44
Крюк хомута металлический 160 мм | шт. | 14.42 |  |  |  | 14.42
Крюк хомута металлический 180 мм | шт. | 15.17 |  |  |  | 15.17
Водосточная система BRYZA- это высочайшее качество ПВХ и гарантия 10 лет!

## Водосток Rainway
Симферопольская
Кровельная
Компания
Пластиковая водосточная система 90, 130
НАИМЕНОВАНИЕ | РАЗМЕР | ЕД.ИЗМ | АРТИКУЛ | ЦЕНА, ГРН
ЖЕЛОБ | 90х3000 | шт. | 10.090.01.30X* | 56.7
| 130х3000 | шт. | 10.130.01.30X | 73.8
МУФТА ЖЕЛОБА | 90 | шт. | 10.090.02.00X | 26.94
| 130 | шт. | 10.130.02.00X | 31.5
КРОНШТЕЙН ЖЕЛОБА | 90 | шт. | 10.090.03.00X | 11.28
| 130 | шт. | 10.130.03.00X | 13.98
ВОРОНКА ЖЕЛОБА | 90x75 | шт. | 10.090.04.00X | 39
| 130x100 | шт. | 10.130.04.00X | 54
ЗАГЛУШКА ЖЕЛОБА ЛЕВАЯ | 90 | шт. | 10.090.05.00X | 13.14
| 130 | шт. | 10.130.05.00X | 17.28
ЗАГЛУШКА ЖЕЛОБА ПРАВАЯ | 90 | шт. | 10.090.06.00X | 13.14
| 130 | шт. | 10.130.06.00X | 17.28
ЗАГЛУШКА ВОРОНКИ ЛЕВАЯ | 90 | шт. | 10.090.07.00X | 13.14
| 130 | шт. | 10.130.07.00X | 17.28
ЗАГЛУШКА ВОРОНКИ ПРАВАЯ | 90 | шт. | 10.090.08.00X | 13.14
| 130 | шт. | 10.130.08.00X | 17.28
УГОЛ ЖЕЛОБА НАРУЖНЫЙ 90° | 90 | шт. | 10.090.09.00X | 39
| 130 | шт. | 10.130.09.00X | 45
УГОЛ ЖЕЛОБА ВНУТРЕННИЙ 90° | 90 | шт. | 10.090.10.00X | 39
| 130 | шт. | 10.130.10.00X | 45
УГОЛ ЖЕЛОБА НАРУЖНЫЙ 135° | 90 | шт. | 10.090.11.00X | 73.2
| 130 | шт. | 10.130.11.00X | 86.1
УГОЛ ЖЕЛОБА ВНУТРЕННИЙ 135° | 90 | шт. | 10.090.12.00X | 73.2
| 130 | шт. | 10.130.12.00X | 86.1
ТРУБА ВОДОСТОЧНАЯ | 75х3000 |  | 10.090.13.30X | 64.02
| 100х3000 | шт. | 10.130.13.30X | 82.02
МУФТА ТРУБЫ | 75 | шт. | 10.090.14.00X | 13.5
| 100 | шт. | 10.130.14.00X | 18.06
ОТВОД ДВУХМУФТОВЫЙ 67° | 75 | шт. | 10.090.15.00X | 23.28
| 100 | шт. | 10.130.15.00X | 26.94
ОТВОД ДВУХМУФТОВЫЙ 87° | 75 | шт. | 10.090.16.00X | 24.42
| 100 | шт. | 10.130.16.00X | 28.08
ОТВОД ОДНОМУФТОВЫЙ 67° | 75 | шт. | 10.090.17.00X | 21
| 100 | шт. | 10.130.17.00X | 24.66
ОТВОД ОДНОМУФТОВЫЙ 87° | 75 | шт. | 10.090.18.00X | 22.14
| 100 | шт. | 10.130.18.00X | 25.8
ТРОЙНИК 67° | 75x75 | шт. | 10.090.19.00X | 49.38
| 100x100 | шт. | 10.130.19.00X | 83.88
АДАПТЕР ТРУБЫ 100/75 | 100x75 | шт. | 10.130.20.00X | 18.06
КРОНШТЕЙН ТРУБЫ | 75 | шт. | 10.090.21.00X | 11.82
| 100 | шт. | 10.130.21.00X | 16.2
КРОНШТЕЙН ТРУБЫ, ОЦИНК.СТАЛЬ | 75 | шт. | 10.090.22.00X
| 100 | шт. | 10.130.22.00X
УДЛИНИТЕЛЬ КРОНШТЕЙНА ЖЕЛОБА, ОЦИНК.СТАЛЬ | 350 | шт. | 11.100.01.350 | 10.2
|  |  | 11.100.02.350 | 10.2
ВИНТ-ШУРУП КРЕПЕЖНЫЙ С ДЮБЕЛЕМ | 100 | шт. | 11.100.03.100 | 3.24
| 160 | шт. | 11.100.03.160 | 7.32
| 220 | шт. | 11.100.03.220 | 9.6
Цены указанны в грн с учетом НДС.
* X - цвет системы (1 - белый, 2 - коричневый, 3 - зеленый, 4 - красный, 5 - серый)

## Металочерепица
Симферопольская
Кровельная
Компания
Кровельные листы холоднокатаной оцинкованной стали толщиной 0,5 мм, покрытые шестью слоями защитного слоя:
Вид | Эскиз профиля | Толщ., мм | Общая ширина, мм | Полезная ширина, мм | ЦЕНА, грн./м2
[5 empty] | Полиэстер | МатПолиэстер
Монтеррей |  | 0.5 | 1185 | 1100 | 72.45 | 77.05
|  | 0.45 |  |  | 64.4
|  | 0.5 | 1250 |  | 60.95 | 69
|  | 0.45 |  |  | 58.65 | -
Ассортимент цветовых решений: RAL 1015,3005,3009,3011,5005,6005,8004,8017,9003, 3009mat, 3011mat,6020mat,8004mat,8017mat
Вид | Эскиз профиля | Толщ., мм | Общая ширина, мм | Полезная ширина, мм | Цена, грн/м2
[5 empty] | Полиэстер | МатПолиэстер
ПНТ-10 |  | 0.5 | 1190 | 1115 | 64.4 | 75.9
|  | 0.45 |  |  | 62.1
Покрытие | Название | Ширина общая, мм | Ширина полезная,мм |  | Длина возможная,мм | Цена за м.кв.(розн)
Цинк | Профнастил ПК-20, ПС-20 | 1145 | 1100 |  | 200-8000 | 49
| гл.лист | 1250 |  |  | 2000-15000 | 46
Полиэстер, RAL | Профнастил ПК-20, ПС-20 | 1145 | 1100 |  | 200-8000 | 65.55
| гл.лист все цвета | 1250 |  |  | 2000-15000 | 63.25
Полиэстер, RAL | Металлочерепица | 1185 |  | 1100 | 500-6000 | 69
*В связи с нестабильностью стоимости сырья стоимость металла может изменяться, просим Вас уточнять стоимость продукции перед каждой планируемой закупкой. Основные цвета: 6005-темно-зеленый, 5005-синий, 3005-вишня, 3009-красно-коричневый, 8017-коричневый, 9003-белый, 9006-металлик, 3011-красный, 1015-беж, ЦИНК
Вид профнастила:
§ Порезка листа под размер
§ Индививидуальный расчет кровли
§ Качество
§ Короткие сроки изготовления